## 表10_2_2-1 招标工程量清单封面格式
【表10.2.2-1】
| 公园路院区门诊楼防辐射门窗安装工程 | 工程
招标工程量清单
招 标 人:
(单位盖章)

## 表10_2_2-2 招标工程量清单扉页格式
【表10.2.2-2】
| 公园路院区门诊楼防辐射门窗安装工程 |  | 工程
招标工程量清单
招 标 人:
编 制 人: |  | 复 核 人:
编制时间: |  | 复核时间:

## 1_表10_2_2-16 分部分项工程清单与计价表
【表10.2.2-16】
分部分项工程清单与计价表
单位(专业)工程名称:公园路院区门诊楼防辐射门窗安装工程-建筑 | [5 empty] | 标段: |  |  | 第1页 共6页
序号 | 项目编码 | 项目名称 | 项目特征 | 计量 单位 | 工程量 | 金 额 (元) |  |  |  |  | 备注
[6 empty] | 综合单价 | 合价 | 其中
[8 empty] | 人工费 | 机械费 | 暂估价
|  | 一楼CT区域 |  |  | 0
1 | 010804007001 | 特种门 | CT1电动病人通道防护移门FHM1521 1、尺寸：1700×2250， 2、材质：冷拉型铝合金承重骨架， 3、底层5.0mmPb铅板，中层防护板；饰面为1.0mm304不锈钢饰面，1.0mm304拉丝不锈钢包边及150mm宽腰带 4、开启方式：直线推拉式， 5、其他配置：无凹槽下轨道、警示系统：门机联锁装置、警示灯、警示三角标志。 6、304不锈钢防护门窗套，基层材料：5.0mm国标1#医用铅板、30×40木龙骨、18mm阻燃胶合板，面层材料：1.0mm304拉丝不锈钢 | 樘 | 1.00
2 | 010804007002 | 移门电动系统 | 电动系统 1、微电脑控制系统、电机系统、率合计动力梁、盖板、皮带、吊件、五金配件, 2、其他配置：红外安全光幕、手动开关2套、后备电源。 | 套 | 1.00
本页小计
【表10.2.2-16】
分部分项工程清单与计价表
单位(专业)工程名称:公园路院区门诊楼防辐射门窗安装工程-建筑 | [5 empty] | 标段: |  |  | 第2页 共6页
序号 | 项目编码 | 项目名称 | 项目特征 | 计量 单位 | 工程量 | 金 额 (元) |  |  |  |  | 备注
[6 empty] | 综合单价 | 合价 | 其中
[8 empty] | 人工费 | 机械费 | 暂估价
3 | 010804007003 | 特种门 | CT2控制室手动医务通道防护平开门 1、尺寸：900×2100， 2、材质：冷拉型铝合金承重骨架， 3、底层5.0mmPb铅板，中层防护板，饰面为1.0mm304不锈钢饰面，1.0mm304拉丝不锈钢包边 4、开启方式：90°弧线开启， 5、其他配置：轴承门枢。 6、304不锈钢防护门窗套，基层材料：5.0mm国标1#医用铅板、30×40木龙骨、18mm阻燃胶合板，面层材料：1.0mm304短丝不锈钢 | 樘 | 1.00
|  | 二楼DSA区域 |  |  | 0
4 | 010804007004 | 特种门 | DSA电动病人通道防护移门FHM1521 1、尺寸：1700×2250， 2、材质：冷拉型铝合金承重骨架， 3、底层4.0mmPb铅板，中层防护板；饰面为1.0mm304不锈钢饰面，1.0mm304拉丝不锈钢包边及150mm宽腰带 4、开启方式：直线推拉式， 5、其他配置：无凹槽下轨道、警示系统：门机联锁装置、警示灯、警示三角标志。 6、304不锈钢防护门窗套，基层材料：4.0mm国标1#医用铅板、30×40木龙骨、18mm阻燃胶合板，面层材料：1.0mm304拉丝不锈钢 | 樘 | 2.00
本页小计
【表10.2.2-16】
分部分项工程清单与计价表
单位(专业)工程名称:公园路院区门诊楼防辐射门窗安装工程-建筑 | [5 empty] | 标段: |  |  | 第3页 共6页
序号 | 项目编码 | 项目名称 | 项目特征 | 计量 单位 | 工程量 | 金 额 (元) |  |  |  |  | 备注
[6 empty] | 综合单价 | 合价 | 其中
[8 empty] | 人工费 | 机械费 | 暂估价
5 | 010804007005 | 移门电动系统 | 电动系统 1、微电脑控制系统、电机系统、率合计动力梁、盖板、皮带、吊件、五金配件, 2、其他配置：红外安全光幕、手动开关2套、后备电源。 | 套 | 2.00
6 | 010804007006 | 特种门 | DSA1控制室电动医务通道防护平开门 1、尺寸：900×2100， 2、材质：冷拉型铝合金承重骨架， 3、底层4.0mmPb铅板，中层防护板，饰面为1.0mm304不锈钢饰面，1.0mm304拉丝不锈钢包边 4、开启方式：90°弧线开启， 5、其他配置：轴承门枢。 6、304不锈钢防护门窗套，基层材料：4.0mm国标1#医用铅板、30×40木龙骨、18mm阻燃胶合板，面层材料：1.0mm304短丝不锈钢 | 樘 | 1.00
本页小计
【表10.2.2-16】
分部分项工程清单与计价表
单位(专业)工程名称:公园路院区门诊楼防辐射门窗安装工程-建筑 | [5 empty] | 标段: |  |  | 第4页 共6页
序号 | 项目编码 | 项目名称 | 项目特征 | 计量 单位 | 工程量 | 金 额 (元) |  |  |  |  | 备注
[6 empty] | 综合单价 | 合价 | 其中
[8 empty] | 人工费 | 机械费 | 暂估价
7 | 010804007010 | 特种门 | DSA2控制室电动医务通道防护移门 1、尺寸：900×2100， 2、材质：冷拉型铝合金承重骨架， 3、底层4.0mmPb铅板，中层防护板，饰面为1.0mm304不锈钢饰面，1.0mm304拉丝不锈钢包边 4、开启方式：直线推拉式， 5、其他配置：轴承门枢。 6、304不锈钢防护门窗套，基层材料：4.0mm国标1#医用铅板、30×40木龙骨、18mm阻燃胶合板，面层材料：1.0mm304短丝不锈钢 | 樘 | 1.00
8 | 010807001001 | 金属窗 | 铅玻璃观察窗 1、尺寸：2000×1200×20； 2、配2100×1300铅木框； 3、铅当量：4.0mmPb。 4、304不锈钢配套防护门窗套 | 樘 | 2.00
|  | 三楼DR区域 |  |  | 0
本页小计
【表10.2.2-16】
分部分项工程清单与计价表
单位(专业)工程名称:公园路院区门诊楼防辐射门窗安装工程-建筑 | [5 empty] | 标段: |  |  | 第5页 共6页
序号 | 项目编码 | 项目名称 | 项目特征 | 计量 单位 | 工程量 | 金 额 (元) |  |  |  |  | 备注
[6 empty] | 综合单价 | 合价 | 其中
[8 empty] | 人工费 | 机械费 | 暂估价
9 | 010804007007 | 特种门 | DR电动病人通道防护移门FHM1821 1、尺寸：2000×2250， 2、材质：冷拉型铝合金承重骨架， 3、底层4.0mmPb铅板，中层防护板；饰面为1.0mm304不锈钢饰面，1.0mm304拉丝不锈钢包边及150mm宽腰带 4、开启方式：直线推拉式， 5、其他配置：无凹槽下轨道、警示系统：门机联锁装置、警示灯、警示三角标志。 6、304不锈钢防护门窗套，基层材料：4.0mm国标1#医用铅板、30×40木龙骨、18mm阻燃胶合板，面层材料：1.0mm304拉丝不锈钢 | 樘 | 2.00
10 | 010804007008 | 移门电动系统 | 电动系统 1、微电脑控制系统、电机系统、率合计动力梁、盖板、皮带、吊件、五金配件, 2、其他配置：红外安全光幕、手动开关2套、后备电源。 | 套 | 2.00
本页小计
【表10.2.2-16】
分部分项工程清单与计价表
单位(专业)工程名称:公园路院区门诊楼防辐射门窗安装工程-建筑 | [5 empty] | 标段: |  |  | 第6页 共6页
序号 | 项目编码 | 项目名称 | 项目特征 | 计量 单位 | 工程量 | 金 额 (元) |  |  |  |  | 备注
[6 empty] | 综合单价 | 合价 | 其中
[8 empty] | 人工费 | 机械费 | 暂估价
11 | 010804007009 | 特种门 | DR控制室手动医务通道防护平开门 1、尺寸：900×2100， 2、材质：冷拉型铝合金承重骨架， 3、底层4.0mmPb铅板，中层防护板，饰面为1.0mm304不锈钢饰面，1.0mm304拉丝不锈钢包边 4、开启方式：90°弧线开启， 5、其他配置：轴承门枢。 6、304不锈钢防护门窗套，基层材料：4.0mm国标1#医用铅板、30×40木龙骨、18mm阻燃胶合板，面层材料：1.0mm304短丝不锈钢 | 樘 | 2.00
12 | 010807001002 | 金属窗 | 铅玻璃观察窗 1、尺寸：1500×900×20； 2、配1600×1000铅木框； 3、铅当量：4.0mmPb。 4、304不锈钢配套防护门窗套 | 樘 | 2.00
本页小计
合计

## 1_表10_2_2-16 施工技术措施项目清单与计价表
【表10.2.2-16】
施工技术措施项目清单与计价表
单位(专业)工程名称:公园路院区门诊楼防辐射门窗安装工程-建筑 | [5 empty] | 标段: |  |  | 第1页 共1页
序号 | 项目编码 | 项目名称 | 项目特征 | 计量 单位 | 工程量 | 金 额 (元) |  |  |  |  | 备注
[6 empty] | 综合单价 | 合价 | 其中
[8 empty] | 人工费 | 机械费 | 暂估价
本页小计
合计

## 1_表10_2_2-20 施工组织（总价）措施项目清单与
【表10.2.2-20】
施工组织（总价）措施项目清单与计价表
工程名称:建筑 |  |  | 标段: | 第1页 共1页
序号 | 项目编号 | 项目名称 | 计算基础 | 费率 (%) | 金额 (元) | 备注
1 | 011707001001 | 安全文明施工费
1.1 |  | 安全文明施工基本费
2 | Z01110900801 | 提前竣工增加费
3 | 011707004001 | 二次搬运费
4 | 011707005001 | 冬雨季施工增加费
5 |  | 其他施工组织措施费
合 计

## 1_表10_2_2-21 其他项目清单与计价汇总表
【表10.2.2-21】
其他项目清单与计价汇总表
工程名称:建筑 |  | 标段: | 第1页 共1页
序号 | 项 目 名 称 | 金额(元) | 备注
1 | 暂列金额 | 0 | 明细详见表10.2.2-22
1.1 | 标化工地增加费 | 0 | 明细详见表10.2.2-22
1.2 | 优质工程增加费 | 0 | 明细详见表10.2.2-22
1.3 | 其他暂列金额 | 0 | 明细详见表10.2.2-22
2 | 暂估价 | 0
2.1 | 材料（设备）暂估价 | 0 | 明细详见表10.2.2-23
2.2 | 专业工程暂估价 | 0 | 明细详见表10.2.2-24
2.3 | 专项技术措施暂估价 | 0 | 明细详见表10.2.2-25
3 | 计日工 |  | 明细详见表10.2.2-26
4 | 总承包服务费 |  | 明细详见表10.2.2-27
合 计

## 1_表10_2_2-22 暂列金额明细表
【表10.2.2-22】
暂列金额明细表
工程名称:建筑 |  | 标段: |  | 第1页 共1页
序号 | 项 目 名 称 | 计量单位 | 暂定金额(元) | 备注
1 | 标化工地增加费 | 项
2 | 优质工程增加费 | 项
3 | 其他暂列金额 | 项 |  | 估算比例一般不高于5%
3.1 | 其他暂列金额 | 项
3.2 | 预留金 | 项
合计

## 1_表10_2_2-23 材料（工程设备）暂估单价表
【表10.2.2-23】
材料（工程设备）暂估单价表
单位(专业)工程名称:公园路院区门诊楼防辐射门窗安装工程-建筑 |  |  |  | 标段: | 第1页 共1页
序号 | 材料（工程设备）名称、规格、型号 | 计量 单位 | 数量 | 单价 | 合价 | 备注
合计

## 1_表10_2_2-24 专业工程暂估价表
【表10.2.2-24】
专业工程暂估价表
单位(专业)工程名称:公园路院区门诊楼防辐射门窗安装工程-建筑 |  | 标段: | 第1页 共1页
序号 | 工 程 名 称 | 工程内容 | 暂估金额(元) | 备注
合计

## 1_表10_2_2-25 专项技术措施暂估价表
【表10.2.2-25】
专项技术措施暂估价表
单位(专业)工程名称:公园路院区门诊楼防辐射门窗安装工程-建筑 |  | 标段: | 第1页 共1页
序号 | 工 程 名 称 | 工程内容 | 暂估金额(元) | 备注
合计 |  |  | 0

## 1_表10_2_2-26 计日工表
【表10.2.2-26】
计 日 工 表
单位(专业)工程名称:公园路院区门诊楼防辐射门窗安装工程-建筑 |  | 标段: |  | 第1页 共1页
编号 | 项 目 名 称 | 单位 | 数量 | 综合单价(元) | 合价(元)
一 | 人 工 | 元
1
2
3
4
5
人 工 小 计
二 | 材 料 | 元
1
2
3
4
5
材 料 小 计
三 | 施 工 机 械 | 元
1
2
3
4
5
施工机械小计
总 计

## 1_表10_2_2-27 总承包服务费计价表
【表10.2.2-27】
总承包服务费计价表
单位(专业)工程名称:公园路院区门诊楼防辐射门窗安装工程-建筑 |  |  | 标段: |  | 第1页 共1页
序号 | 项目名称 | 项目价值(元) | 服务内容 | 计算基础 | 费率(%) | 金额(元)
1 | 发包人单独发包的专业工程
1.1 | 专业发包工程管理费
2 | 发包人提供材料(设备)
2.1 | 甲供材料设备保管费
| 合计 | - | - |  | -

## 1_表10_2_2-29 主要工日一览表
【表10.2.2-29】
主要工日一览表
工程名称:建筑 |  |  | 标段: |  | 第1页 共1页
序号 | 工日名称（类别） | 单位 | 数量 | 单价(元) | 合价（元） | 备注

## 1_表10_2_2-30 发包人提供材料和设备一览表
【表10.2.2-30】
发包人提供材料和设备一览表
工程名称:建筑 |  |  | 标段: |  |  | 第1页 共1页
序号 | 材料(设备)名称、规格、型号 | 单位 | 数量 | 单价 (元) | 交货 方式 | 送达 地点 | 备注

## 1_表10_2_2-31 主要材料和工程设备一览表
【表10.2.2-31】
主要材料和工程设备一览表
工程名称:建筑 |  |  |  | 标段: |  | 第1页 共1页
序号 | 名称、规格、型号 | 单位 | 数量 | 单价(元) | 合价（元） | 备注
1 | 控制室手动医务通道防护平开门5.0mmPb | 樘
2 | 控制室手动医务通道防护平开门4.0mmPb | 樘
3 | 控制室电动医务通道防护平开门4.0mmPb | 樘
4 | 控制室电动医务通道防护移门4.0mmPb | 樘
5 | 电动病人通道防护移门5.0mmPb | 樘
6 | 电动病人通道防护移门4.0mmPb | 樘
7 | 电动病人通道防护移门FHM18214.0mmPb | 樘
8 | 电动系统 | 套
9 | 铅玻璃观察窗1500×9004.0mmPb | 樘
10 | 铅玻璃观察窗2000×1200×204.0mmPb | 樘

## 1_表10_2_2-32 主要机械台班一览表
【表10.2.2-32】
主要机械台班一览表
工程名称:建筑 |  |  | 标段: |  | 第1页 共1页
序号 | 机械名称、规格、型号 | 单位 | 数 量 | 单价(元) | 合价（元） | 备注